## Sheet1
附件4
水域救援装备需求表
序号 | 使用场景 | 装备名称 | 基本性能和参数要求 | 单位
1 | 水域救援 | 救援船艇 | 用于防汛抢险、水域搜救、灾情侦测等涉水作业场景，满足转运受困人员、运输救援物资等。具备自动回正功能，发动机功率≧45kw，具备耐磨防割、实时定位、快速充气等功能：气垫船荷载≧8人，速度≧40Km⁄h,装载能力≧400Kg。 | 艘
2 | 水域救援 | 水域救援工具组 | 由滑轮、漂浮救援绳、护轮、静力绳、绳包、护绳套、钢缆锚点、攀爬钩、安全钩组成。 | 套
3 | 水域救援 | 水域救援套装 | 由水域救援头盔、水域救援手套、水域救援靴、激流救生衣、特级干式⁄湿式救援服，大音量救援口哨、水域救生刀、多用途信号灯、抛绳包等组成。 | 套
4 | 水域救援 | 水陆两用破拆工具组 | 用于救援现场实施凿破功能的设备。包括电动液压泵、液压剪断器、液压扩张器、液压救援顶杆、液压管、电源控制系统、浮力装置、水下警示灯、充电系统、气压维护检测系统、便携运输箱等。 | 套