## Sheet1
附件1
地震地质灾害救援装备需求表
序号 | 使用场景 | 装备名称 | 基本性能和参数要求 | 单位
1 | 地震地质灾害救援 | 液压破拆工具组（开缝器） | 用于地震、塌方、建筑物坍塌等灾害现场障碍物起重和支撑作业，对金属或非金属结构进行剪切、扩张、撑顶等，以保障救援行动有序进行。 | 个
2 | 地震地质灾害救援 | 液压破拆工具组（千斤顶） | 用于地震、塌方、建筑物坍塌等灾害现场障碍物起重和支撑作业，对金属或非金属结构进行剪切、扩张、撑顶等，以保障救援行动有序进行。 | 台
3 | 地震地质灾害救援 | 高压起重气垫 | 用于地震、塌方、建筑物坍塌等灾害现场起重作业。包括小型、中型和大型方形平面起重气垫和气垫操控组件，最大起重≧20t。 | 台
4 | 地震地质灾害救援 | 生命探测仪（雷达生命探测仪） | 用于地震灾害、塌方事故等现场救援搜索定位被困者。包括音视频、雷达等生命探测仪。其中，音视频生命探测仪配热成像探头具备热成像功能，指挥终端与音视频主机之间的无限通信距离≧100m，工作时长≧10；雷达生命探测雷达包含雷达主机和现实控制终端等，探测墙体厚度≧50cm、静止生命体距离≧15m，运动生命体距离≧20m，具备灵敏度设置功能。 | 台
5 | 地震地质灾害救援 | 复合气体探测器 | 用于检测空气中可燃、有毒有害气体和蒸汽含量，具备超限报警等功能。主要通讯模块通讯距离≧2000m、Mesh模块通讯距离≧200m，可选配定位模块等。 | 台
6 | 地震地质灾害救援 | 混凝土液压破拆工具组 | 用于救援现场实施凿破、打孔等功能设备。由液压动力站、液压破碎镐、液压圆盘切割锯、液压链锯、液压原木链锯、液压岩心钻、液压增压器和液压渣浆泵组合而成。 | 台
7 | 地震地质灾害救援 | 全站仪 | 用于对灾害事故现场结构形变、距离、角度精心精确测量，为救援提供数据技术支持。测量距离范围≧3Km，具有高精度角度和距离测量系统，测距精度≧0.5mm+1pmm，无棱镜测程≧400m。 | 台
8 | 地震地质灾害救援 | 链锯 | 对于木材、钢筋、混凝土等结构构件进行切割，空载转速≧4000r⁄min，功率≧1.5kw。 | 台
9 | 地震地质灾害救援 | 切割锯套装 | 用于营救受困人员，对物体进行切割等。包括无齿锯、链锯、双轮异向切割锯。无锯齿砂轮直径≧300mm，链锯转速≧14000r⁄min，双轮异向切割锯锯深≧60mm。 | 个
10 | 地震地质灾害救援 | 钢筋速断器 | 用于切断钢筋施救，最大剪切力≧120kN，最大钢筋切割直径≧20mm。 | 台
11 | 地震地质灾害救援 | 正压空气呼吸器 | 具有耐高温、阻燃、绝缘、防腐、防水和便携等性能。使用时间≧1.5h。 | 台
12 | 地震地质灾害救援 | 凿岩机 | 用于岩石、混凝土等破碎。冲击频率≧1800次⁄min，冲击力度≧40J，钎头可更换。 | 套
13 | 地震地质灾害救援 | 牵拉器 | 用于破拆时或结构调整时保护人员安全，具备扩张、牵引、挤压多种功能。牵引力≧4t，牵引有效行程≧2.5m，配加长钢索≧3m。 | 个
14 | 地震地质灾害救援 | 绳索救援套装 | 用于辅助救援人员进行攀爬以及搭建救援通道抢救和运送伤员包含绳索手套、山岳救援头盔、头灯、护目镜、全身式安全吊带、安全绳、安全钩、上升器、抓绳器、下降器、滑轮、连接带、缓冲器等。 | 台
15 | 地震地质灾害救援 | 漏电检测仪 | 用于确定漏电位置，保护人员安全。探测电压范围120v⁄60hz-220v⁄50hz。 | 套
16 | 地震地质灾害救援 | 液压破拆工具组（液压泵） | 用于地震、塌方、建筑物坍塌等灾害现场障碍物起重和支撑作业，对金属或非金属结构进行剪切、扩张、撑顶等，以保障救援行动有序进行。 | 套
17 | 地震地质灾害救援 | 液压破拆工具组（剪切器） | 用于地震、塌方、建筑物坍塌等灾害现场障碍物起重和支撑作业，对金属或非金属结构进行剪切、扩张、撑顶等，以保障救援行动有序进行。 | 套
18 | 地震地质灾害救援 | 液压破拆工具组（救援顶杆） | 用于地震、塌方、建筑物坍塌等灾害现场障碍物起重和支撑作业，对金属或非金属结构进行剪切、扩张、撑顶等，以保障救援行动有序进行。 | 台
19 | 地震地质灾害救援 | 液压破拆工具组（扩张器） | 用于地震、塌方、建筑物坍塌等灾害现场障碍物起重和支撑作业，对金属或非金属结构进行剪切、扩张、撑顶等，以保障救援行动有序进行。 | 台
20 | 地震地质灾害救援 | 地震搜索机器人 | 用于救援现场提供无人搜救功能。防护等级≧IP67，离地间隙≧100mm，越障高度≧200mm，爬坡度≧40°，可实现自主避障、自主导航、自主报警、音视频回传等。 | 台
21 | 地震地质灾害救援 | 生命探测仪（音视频生命探测仪） | 用于地震灾害、塌方事故等现场救援搜索定位被困者。包括音视频、雷达等生命探测仪。其中，音视频生命探测仪配热成像探头具备热成像功能，指挥终端与音视频主机之间的无限通信距离≧100m，工作时长≧10；雷达生命探测雷达包含雷达主机和现实控制终端等，探测墙体厚度≧50cm、静止生命体距离≧15m，运动生命体距离≧21m，具备灵敏度设置功能。 | 台
22 | 地震地质灾害救援 | 重型支撑套装 | 用于地震、塌方、建筑物坍塌等支撑作业，由支撑杆及各种附件组成，互相通用，具有重量轻、便携带强度高等特点，最大值支撑力≧25t | 套